## 二十三道沟河饮用水源地
2024年二十三道沟河饮用水源地第三季度监测数据
序号 | 水质监测断面名称 | 监测时间（年月日） | 水温（℃） | pH | 溶解氧（mg/L） | 高锰酸盐指数（mg/L） | 化学需氧量（mg/L） | 五日生化需氧量（mg/L） | 氨氮（mg/L） | 总磷（mg/L） | 总氮（mg/L） | 铜（mg/L） | 锌（mg/L） | 氟化物（以F-计）（mg/L） | 硒（mg/L） | 砷（mg/L） | 汞（mg/L） | 镉（mg/L） | 铬（六价）（mg/L） | 铅（mg/L） | 氰化物（mg/L） | 挥发酚（mg/L） | 石油类（mg/L） | 阴离子表面活性剂（mg/L） | 硫化物（mg/L） | 粪大肠菌群（个/L） | 硫酸盐（以SO42-计）（mg/L） | 氯化物（以CL-计）（mg/L） | 硝酸盐（以N计）（mg/L） | 铁（mg/L） | 锰（mg/L） | 甲醛（mg/L） | 铍（mg/L） | 镍（mg/L） | 钡（mg/L） | 硼（mg/L） | 钴（mg/L） | 钼（mg/L） | 锑（mg/L） | 钒（mg/L） | 铊（mg/L） | 苯乙烯（mg/L） | 苯（mg/L） | 甲苯（mg/L） | 乙苯（mg/L） | 二甲苯（mg/L） | 异丙苯（mg/L） | 三氯甲烷（mg/L） | 四氯化碳（mg/L） | 三氯乙烯（mg/L） | 四氯乙烯（mg/L） | 氯苯（mg/L） | 1,2-二氯苯（mg/L） | 1,4-二氯苯（mg/L） | 三氯苯（mg/L） | 硝基苯（mg/L） | 二硝基苯（mg/L） | 硝基氯苯（mg/L） | 邻苯二甲酸二丁酯（mg/L） | 邻苯二甲酸二（2-乙基己基）酯（mg/L） | 滴滴涕（mg/L） | 林丹（mg/L） | 阿特拉津（mg/L） | 苯并芘（mg/L） | 备注
1 | 二十三道沟河饮用水源地 | 2024-07-16 | 12 | 7.6 | 8.86 | 3.4 | 13 | 2.3 | 0.062 | 0.05 | 0.8 | 0.00026 | 0.00695 | 0.181 | 0.00041L | 0.0003L | 0.00004L | 0.00005L | 0.004L | 0.0001 | 0.001L | 0.0003L | 0.01L | 0.05L | 0.01L | 790 | 4.34 | 3.12 | 0.802 | 0.0836 | 0.00245 | 0.05L | 0.00004L | 0.00012 | 0.0014 | 0.00412 | 0.00017 | 0.00006L | 0.00015L | 0.00026 | 0.00002L | 0.0002L | 0.0004L | 0.0003L | 0.0003L | 0.0002L | 0.0003L | 0.0005L | 0.0004L | 0.0004L | 0.0002L | 0.0002L | 0.0004L | 0.0004L | 0.0003L | 0.00017L | 0.000019L | 0.000017L | 0.0001L | 0.00041L | 0.0002L | 0.000004L | 0.0005L | 0.0000004L | 二类水体
备注： 1. 数字后面加“L”代表该项目检测数据低于该项目的最低检出限； 2. 标准采用中华人民共和国《地表水环境质量标准》---GB3838-2002表1里Ⅱ类水质标准； 3.“-1”代表该项目未进行监测，总氮不参与水质评价。