## Sheet1
受检单位：长白清源供水有限责任公司（出厂水）
水质检测报告
检测项目 | 检测结果 | 限值
肉眼可见物 | 无 | 无
臭和味 | 无 | 无异臭、异味
PH值 | 7.2 | 不小于6.5且不大于8.5
色度 | 5 | 15度
浑浊度 | 0.69 | 1（NTU），小型集中式供水和分散式供水因水源与净水技术条件限制时按3（NTU）执行
氟化物 | 0.14 | 1.0mg/L小型集中式供水和分散式供水因水源与净水技术条件限制时按1.2mg/L执行
总硬度（以CaCO3计) | 31.9 | 450mg/L
氯化物 | 5.6 | 250mg/L
高锰酸盐指数 | 0.88 | 3mg/L
硝酸盐（以N计） | 0.2 | 10mg/L
硫酸盐 | 5.6 | 250mg/L
溶解性总固体 | 74 | 1000mg/L
氨（以氮计） | -1 | 0.5mg/L
游离余氯 | 0.46 | 管网末梢水中余量≥0.05mg/L；出厂水≥0.3mg/L
铁 | 0.06 | 0.3mg/L
锰 | 0.002 | 0.1mg/L
砷 | 0.0001 | 0.01mg/L
菌落总数 | 2 | 100CFU/ml小型集中式供水和分散式供水因水源与净水技术条件限制时按500CFU/ml执行
总大肠菌群 | 未检出 | 不应检出
大肠埃希氏菌 | 未检出 | 不应检出
报告单位：长白朝鲜族自治县疾病预防控制中心
报告人： 金轩毅
日期： 2023年10月25日